## Produktinfos
Alfitec - Produktinfos
| W38 | W57 | W73 | S113 | L38 | KG20 | KS20 | Für weitere Infos bitte auf Bilder klicken
| Wetterschutzgitter | Wetterschutzgitter | Wetterschutzgitter | Sonnenschutzgitter | Lineargitter | Konvektorengitter | Konvektorengitter
Maximale Einzelelementgrösse: | ca. 4 m2 | ca. 4 m2 | ca. 4 m2 | ca. 4 m2 | ca. 4 m2 | ca. 2 m2 | ca. 2 m2
Maximale Einzelelementlänge: | 4.0 m | 4.0 m | 4.0 m | 4.0 m | 4.0 m | 3.8 m | 3.8 m
Maximale Einzelelementhöhe: | 2.8 m | 2.8 m | 2.8 m | 2.8 m | 2.8 m | 0.55 m | 0.55 m
Einbautiefe ohne Verstärkung | 38 | 57 | 73 | 113 | 38 | 20 mm bedingt begehbar | 20 mm bedingt begehbar
Einbautiefe mit Verstärkung | 70 | 89 | 105 | 145 | 70 | 36 mm begehbar | 36 mm begehbar
Standardlamellenabstand | 25 mm | 30 mm | 60 mm | 100 mm | 25 mm | 13 mm | 13 mm
Luftdurchlass bei Standardabstand | 48% | 80% | 76% | 96% | 50% | 73% | 73%
Mögliche Lamellenabstände (Modul) | 23 - 26 mm | 25 - 33 mm | 45 - 64 mm | 50 - 120 mm | 20 - 30 mm | 10 - 18 mm | 10 - 18 mm
Luftdurchlass geometrisch: | 43 - 50% | 76 - 82% | 68 - 77% | 91 - 96% | 38 - 58% | 65 - 81% | 65 - 81%
Gewicht bei Standardlamellenabstand: | 14 kg/m2 | 14 kg/m2 | 15 kg/m2 | 7.5 kg/m2 | 14 kg/m2 | 6 kg/m2 | 6 kg/m2
Optionen:
L oder Z Rahmen | x | x | x |  | x | x | x
Aluminiuminsektenschutzgitter | x | x | x |  | x | x | x
Verzinkte Vogelschutzgitter | x | x | x |  | x
Beschläge zur einfachen Montage und Demontage der Gitterelemente | x | x | x | x | x

## Lüftungseffektivität
Berechnung geometrische Lüftungseffektivität
| Eingabe |  |  |  |  | Berechnung
Pos. | Artikel | Anzahl Gitter | Länge Gitter | Höhe Gitter | Luftmenge Luftgeschwindigkeit m/s | (Standard-) Lamellenabstand | Lüftungs-effektivität | Öffnung brutto | Öffnung netto | Luftgeschwindigkeit
[13 empty] | Standartlamellenabstand |  | 1 |  | 2 |  | 3 |  | 4 |  | 5 |  | 6 |  | 7 |  | 8 |  | 9 |  | 10
[11 empty] | W38 | 10 | 25 |  | 0 | W38 | 0 | W38 | 0 | W38 | 0 | W38 | 0 | W38 | 0 | W38 | 0 | W38 | 0 | W38 | 0 | W38 | 0 | W38
[11 empty] | W57 | 20 | 30 |  | 0 | W57 | 0 | W57 | 0 | W57 | 0 | W57 | 0 | W57 | 0 | W57 | 0 | W57 | 0 | W57 | 0 | W57 | 0 | W57
[11 empty] | W73 | 30 | 60 |  | 0 | W73 | 0 | W73 | 0 | W73 | 0 | W73 | 0 | W73 | 0 | W73 | 0 | W73 | 0 | W73 | 0 | W73 | 0 | W73
[11 empty] | S113 | 40 | 100 |  | 0 | S113 | 0 | S113 | 0 | S113 | 0 | S113 | 0 | S113 | 0 | S113 | 0 | S113 | 0 | S113 | 0 | S113 | 0 | S113
[11 empty] | L38 | 50 | 25 |  | 0 | L38 | 0 | L38 | 0 | L38 | 0 | L38 | 0 | L38 | 0 | L38 | 0 | L38 | 0 | L38 | 0 | L38 | 0 | L38
[11 empty] | KG20 | 60 | 13 |  | 0 | KG20 | 0 | KG20 | 0 | KG20 | 0 | KG20 | 0 | KG20 | 0 | KG20 | 0 | KG20 | 0 | KG20 | 0 | KG20 | 0 | KG20
[11 empty] | KS20 | 70 | 13 |  | 0 | KS20 | 0 | KS20 | 0 | KS20 | 0 | KS20 | 0 | KS20 | 0 | KS20 | 0 | KS20 | 0 | KS20 | 0 | KS20 | 0 | KS20
[15 empty] | 0 |  | 0 |  | 0 |  | 0 |  | 0 |  | 0 |  | 0 |  | 0 |  | 0 |  | 0
Empfohlene Ansauggeschwindikeit |  |  |  | 0 - 2 m/s | (wenn grösser als 2 m/s: Schnee wird angesaugt)
Empfohlene Ausblasgeschwindikeit |  |  |  | 0 - 3.5 m/s | (über diesem Wert entstehen Geräuschemissionen)
Offertenanfrage
Firma | [12 empty] | 1023 | 43.4783
Sachbearbeiter | [12 empty] | 1024 | 45.8333
Strasse |  |  |  |  | Telefon | [7 empty] | 1025 | 48
PLZ/Ort | [12 empty] | 1026 | 50
Email |  |  |  |  | Fax | [7 empty] | 2025 | 76
Komission Nr. | [12 empty] | 2026 | 76.9231
Objekt | [12 empty] | 2027 | 77.7778
Lieferadresse | [12 empty] | 2028 | 78.5714
Datum |  | 2026-07-28 | [10 empty] | 2029 | 79.3103
[13 empty] | 2030 | 80
Offertenanfrage bei Alfitec - Fredi Gabriel, Fliegeneggstrasse 7, 9555 Tobel TG | [12 empty] | 2031 | 80.6452
info@alfitec.ch / Tel 071 917 10 16 / Fax 043 888 17 15 / www.alfitec.ch | [12 empty] | 2032 | 81.25
[13 empty] | 2033 | 81.8182
[13 empty] | 3045 | 67.7778
Pos | Artikel | Anzahl | Länge | Höhe | Standardlamellen-abstand | Bemerkungen | [6 empty] | 3046 | 68.4783
[13 empty] | 3047 | 69.1489
[13 empty] | 3048 | 69.7917
[13 empty] | 3049 | 70.4082
[13 empty] | 3050 | 71
[13 empty] | 3051 | 71.5686
[13 empty] | 3052 | 72.1154
[13 empty] | 3053 | 72.6415
[13 empty] | 3054 | 73.1481
[13 empty] | 3055 | 73.6364
[13 empty] | 3056 | 74.1071
[13 empty] | 3057 | 74.5614
Oberflächenbehandlung |  |  |  |  | Zubehör | [7 empty] | 3058 | 75
[13 empty] | 3059 | 75.4237
[13 empty] | 3060 | 75.8333
[13 empty] | 3061 | 76.2295
[13 empty] | 3062 | 76.6129
Bemerkungen | [12 empty] | 3063 | 76.9841
[13 empty] | 3064 | 77.3438
[13 empty] | 4050 | 91
[13 empty] | 4060 | 92.5
[13 empty] | 4070 | 93.5714
[5 empty] | * links, rechts, beidseitig? | [7 empty] | 4080 | 94.375
[13 empty] | 4090 | 95
[13 empty] | 4100 | 95.5
[13 empty] | 4110 | 95.9091
[13 empty] | 4120 | 96.25
[13 empty] | 5020 | 37.5
[13 empty] | 5021 | 40.4762
[13 empty] | 5022 | 43.1818
[13 empty] | 5023 | 45.6522
[13 empty] | 5024 | 47.9167
[13 empty] | 5025 | 50
[13 empty] | 5026 | 51.9231
[13 empty] | 5027 | 53.7037
[13 empty] | 5028 | 55.3571
[13 empty] | 5029 | 56.8966
[13 empty] | 5030 | 58.3333
[13 empty] | 6010 | 65
[13 empty] | 6011 | 68.1818
[13 empty] | 6012 | 70.8333
[13 empty] | 6013 | 73.0769
[13 empty] | 6014 | 75
[13 empty] | 6015 | 76.6667
[13 empty] | 6016 | 78.125
[13 empty] | 6017 | 79.4118
[13 empty] | 6018 | 80.5556
[13 empty] | 7010 | 65
[13 empty] | 7011 | 68.1818
[13 empty] | 7012 | 70.8333
[13 empty] | 7013 | 73.0769
[13 empty] | 7014 | 75
[13 empty] | 7015 | 76.6667
[13 empty] | 7016 | 78.125
[13 empty] | 7017 | 79.4118
[13 empty] | 7018 | 80.5556
Insektenschutzgitter
Vogelschutzgitter
Beschläge
Flächengehrung *
L-Rahmen
Z-Rahmen
Lamellengehrung *
E6/EV1
farbig eloxieren
RAL einbrennlackiert
NCS einbrennlackiert
Massaufnahme durch Alfitec
Montage durch Alfitec
Anleitung
Die gelben Felder sind Eingabefelder, die grauen Felder errechnen die gewünschten Werte.
Bitte wählen Sie einen Artikel aus der Liste aus (Zelle C6).Eine Übersicht über all unsere Artikel finden Sie im Registerblatt "Produktinfos".
Geben Sie die Anzahl der Gitter, Länge und Höhe ein, und Sie erhalten
den Standartlamellenabstand, die Lüftungseffektivität, die Öffnung brutto (ohne Gitter) und die Öffnung netto (mit Gitter).
Durch die Vergrösserung des Lamellenabstands wird die Lüftungseffektivität weiter verbessert. Sie können den Wert des Lamellenabstand durch Eingabe in Zelle H6 verändern. Bitte achten Sie darauf, dass Sie nur Lamellenabstände eingeben, die gemäss den Produktinfos auch möglich sind, da ansonsten falsche Werte ausgegeben werden.
Wenn Sie jetzt noch die Luftmenge eingeben, erhalten Sie die Luftgeschwindigkeit.
Sie können auf diesem Weg 10 verschiedene Gitter berechnen.
Nun können Sie Ihre Kontaktdaten in der Offertenanfrage angeben, die gewünschte Oberfächenbehandlung und das gewünschte Zubehör anklicken und dann auf drucken klicken. Nun können Sie die Offertenanfrage direkt an Alfitec mailen oder faxen.
Achtung: durch eine Insektenschutzgitter wird die Lüftungseffektivität um ca. 4-7% verschlechtert.